## S-870-000837_REV_A
Item Number | Part Number | Quantity | PCB Footprint | Value | Part Reference | Manufacturer | Manufacturer PN | Description | Remark
1 | 860-000691 | 1 | PCB1 | PCB, Robin E1X SVW_5S,Detect Board | PCB1 | SEYOND | 860-000691 | PCB,Robin E1X SVW_5S,Detect Board
2 | 870-000837 | 1 | SCH1 | SCH,Robin E1X GAC,DETECT BOARD ，High reliability Pb-Free Solder Paste | SCH1 | SEYOND | 870-000837 | SCH,Robin E1X GAC,DETECT BOARD ，High reliability Pb-Free Solder Paste
3 | 880-000691 | 1 | ASSYDWG1 | ASSY DWG, Robin E1X SVW_5S,Detect Board | ASSYDWG1 | SEYOND | 880-000691 | ASSY DWG, Robin E1X SVW_5S,Detect Board
4 | E-120-000340 | 51 | capc1005X75n-sh | 10nf | C1,C2,C3,C4,C5,C6,C7,C8,C9,C10,C11,C12,C13,C14,C15,C16,C37,C39,C53,C55,C64,C71,C88,C89,C91,C92,C94,C95,C96,C97,C98,C99,C144,C145,C146,C147,C150,C151,C152,C153,C154,C162,C172,C175,C176,C177,C1059,C1060,C1071,C1072,C1073 | THREE-CIRCLE | TCC0402X7R103K500ATM | CAP CER 10NF 10% 50V X7R 0402 -55C ~ 125C AEC-Q200
5 | E-120-000336 | 4 | capc1005X75n-sh | 1uF | C17,C1087,C1088,C1090 | THREE-CIRCLE | TCC0402X7S105K100ATM | CAP CER 1uF 10% 10V X7S 0402 -55C ~ 125C AEC-Q200
6 | E-120-000337 | 29 | capc1005X75n-sh | 0.1uF | C19,C105,C106,C107,C108,C109,C110,C111,C112,C113,C114,C115,C116,C117,C118,C119,C120,C121,C122,C123,C124,C125,C126,C127,C1067,C1069,C1091,C1100,C1101 | THREE-CIRCLE | TCC0402X7R104K500ATM | CAP CER 0.1uF 10% 50V X7R 0402 -55C ~ 125C AEC-Q200
7 | E-120-000347 | 28 | capc0603x40n-sh | 0.01uF | C24,C25,C26,C36,C38,C40,C41,C52,C54,C101,C102,C128,C130,C136,C137,C138,C139,C140,C141,C161,C166,C168,C173,C1103,C1109,C1110,C1111,C1112 | THREE-CIRCLE | TCC0201X7R103K100ZTM | CAP CER 0.01uF 10% 10V X7R 0201 -55C ~ 125C AEC-Q200
8 | E-120-000356 | 9 | capc0603x40n-sh | 18pF | C28,C30,C32,C34,C44,C46,C167,C169,C174 | THREE-CIRCLE | TCC0201COG180J250ZTM | CAP CER 18pF 5% 25V C0G 0201 -55C ~ 125C AEC-Q200
9 | E-120-000342 | 6 | capc0603x40n-sh | 0.1uF | C29,C31,C33,C35,C45,C47 | THREE-CIRCLE | TCC0201X7S104K6R3ZTM | CAP CER 0.1uF 10% 6.3V X7S 0201 -55C ~ 125C AEC-Q200
10 | E-120-000379 | 1 | capc2012x155n-sh | 10uF | C1066 | THREE-CIRCLE | TCC0805X7R106K100FTM | CAP CER 10uF 10% 10V X7R 0805 -55C ~ 125C AEC-Q200
11 | E-120-000335 | 2 | capc1005X75n-sh | 1nf | C1068,C1070 | THREE-CIRCLE | TCC0402COG102J500ATM | CAP CER 1NF 5% 50V C0G 0402 -55C ~ 125C AEC-Q200
12 | E-120-000353 | 6 | capc1608x110n-sh | 1uf | C1083,C1084,C1086,C1106,C1107,C1108 | THREE-CIRCLE | TCC0603X7R105K500CTM | CAP,CER,1UF,10%,50V,X7R,0603,-55C~125C,AEC-Q200
13 | E-120-000357 | 1 | capc2012x155n-sh | 0.1uF | C1085 | THREE-CIRCLE | TCC0805X7R104K101FTM | CAP CER 0.1uF 10% 100V X7R 0805 -55C ~ 125C AEC-Q200
14 | E-120-000386 | 1 | capc0603x33n_bga | 10nF | C1089 | VIIYONG | A103K0201X7R100NAT | CAP CER 0.01uF 10% 10V X7R 0201 -55C ~ 125C AEC-Q200
15 | E-120-000341 | 1 | capc1005X75n-sh | 100pf | C1092 | THREE-CIRCLE | TCC0402COG101J500ATM | CAP CER 100pF 5% 50V C0G 0402 -55C ~ 125C AEC-Q200
16 | E-120-000429 | 1 | capc1005X55n-VIIYONG | 3.3nF | C1094 | VIIYONG | A332K0402X7R500NBT | CAP CER 3.3nF ±10% 50V X7R 0402 -55C ~ 125C AEC-Q200
17 | E-120-000338 | 1 | capc0603x40n-sh | 22pF | C1095 | THREE-CIRCLE | TCC0201COG220J250ZTM | CAP CER 22pF 5% 25V C0G 0201 -55C~125C AEC-Q200
18 | E-120-000345 | 1 | capc1005X75n-sh | 0.022uf | C1096 | THREE-CIRCLE | TCC0402X7R223K500ATM | CAP CER 0.022uF 10% 50V X7R 0402 -55C ~ 125C AEC-Q200
19 | E-120-000375 | 2 | capc1005X75n-sh | 2.2uF | C1104,C1105 | THREE-CIRCLE | TCC0402X7T225K100ATM | CAP CER 2.2uF 15% 10V X7S 0402 -55C ~ 125C AEC-Q200
20 | E-140-000169 | 1 | LED2125X80N | VSMY5850X01 | D3 | Vishay | VSMY5850X01 | LED,RED,1.8V,0.1A,0805,-40C~110C
21 | E-140-000061 | 2 | sod3516x90n | RB068MM100TFTR | D4,D5 | ROHM | RB068MM100TFTR | Schottky Barrier Diode Super Low IR Vrmax=100V Io=2A SOD-123FL -55C ~ 125C Automotive
22 | E-125-000093 | 1 | 10164227-0401a1rlf | 10164227-0401A1RLF | J7 | Amphenol | 10164227-0401A1RLF | CONN vertical 40POS 16Gbps 0.3A 0.4mm pitch,socket, –40C~125C
23 | E-155-000205 | 6 | indc1005x70n | FCM1005KV-601T05-FT | L2,L3,L4,L5,L6,L7 | TAI-TECH | FCM1005KV-601T05-FT | FERRITE BEAD 600OHMS @ 100MHZ 25% 0.3A 0603 -55C ~ 150C AEC-Q200
24 | E-155-000206 | 2 | indc1005x70n | HCB1005KV-331T15-FT | L10,L11 | TAI-TECH | HCB1005KV-331T15-FT | FERRITE BEAD 330OHMS @ 100MHZ 25% 1.5A 0402 -55C ~ 150C AEC-Q200
25 | E-155-000232 | 1 | indc3430x120 | 4.7uH@1MHZ | L12 | 3L Electronic | HPIM0312-4R7M-JC | FIXED INDUCTOR,4.7uH@1MHZ,20%,2A,190mOHM,-55C-125C,AEC-Q200
26 | E-195-000154 | 19 | bfr460l3 | BFR460L3E6327XTMA1 | Q3,Q4,Q5,Q7,Q8,Q13,Q14,Q15,Q16,Q17,Q18,Q25,Q26,Q27,Q28,Q29,Q30,Q35,Q36 | Infineon | BFR460L3E6327XTMA1 | NPN,4.5V,0.05A,TSLP-3-1,-55C~150C,AEC-Q101
27 | E-195-000090 | 1 | sop65p210x110-6n | BC857BSQ-7-F | Q39 | Diodes | BC857BSQ-7-F | PNP,2CH,-45V,-0.1A,SOT-363,-55C~150C,AEC-Q101
28 | E-195-000153 | 1 | sot190p237x290x112-3n | S-LBC846BLT1G | Q40 | LRC | S-LBC846BLT1G | NPN,65V,0.1A,SOT23,-55C~150C,AEC-Q101
29 | E-180-000002 | 1 | resc1608x95n | 1K | RT2 | Panasonic | ERT-J1VK102FM | NTC SMD 1K OHM 1% 3650K 1% 100mW 0603 -40C ~ 150C AEC-Q200
30 | E-180-000604 | 96 | resc0603x26n-dy | 49.9 | R1,R2,R3,R4,R5,R6,R7,R8,R9,R10,R11,R12,R13,R14,R15,R16,R45,R47,R52,R53,R54,R55,R56,R57,R63,R64,R65,R66,R67,R68,R69,R70,R71,R72,R73,R74,R75,R76,R77,R78,R79,R80,R81,R82,R83,R84,R85,R86,R87,R88,R89,R92,R94,R96,R98,R99,R100,R101,R102,R103,R104,R105,R106,R107,R108,R109,R110,R111,R136,R137,R138,R139,R140,R141,R142,R143,R144,R145,R146,R147,R163,R164,R165,R166,R167,R168,R170,R171,R172,R173,R174,R175,R176,R177,R178,R179 | 大毅TA-I | RMS02FT49R9 | RES SMD Anti-Sulfurated 49.9 OHM 1% 1/20W 0201 -55C ~ 155C AEC-Q200
31 | E-180-000625 | 1 | resc1005X37n-dy | 24.9 | R25 | 大毅TA-I | RMS04FT24R9 | RES SMD Anti-Sulfurated 24.9 OHM 1% 1/16W 0402 -55C ~ 155C AEC-Q200
32 | E-180-000629 | 12 | resc0603x26n-dy | 390 | R26,R27,R28,R29,R31,R32,R38,R40,R42,R43,R44,R48 | 大毅TA-I | RMS02FT3900 | RES SMD Anti-Sulfurated 390 OHM 1% 1/20W 0201 -55C ~ 155C AEC-Q200
33 | E-180-000578 | 9 | resc1005X37n-dy | 1K | R30,R33,R39,R41,R46,R49,R152,R973,R974 | 大毅TA-I | RMS04FT1001 | RES SMD Anti-Sulfurated 1K OHM 1% 1/16W 0402 -55C ~ 155C AEC-Q200
34 | E-180-000574 | 6 | resc0603x26n-dy | 2K4 | R34,R35,R36,R37,R50,R51 | 大毅TA-I | RMS02FT2401 | RES SMD Anti-Sulfurated,2.4KOHM,1%,1/20W,0201,-55C~155C,AEC-Q200
35 | E-180-000628 | 6 | resc1005X37n-dy | 2.49K | R90,R184,R190,R193,R911,R912 | 大毅TA-I | RMS04FT2491 | RES SMD Anti-Sulfurated 2.49K OHM 1% 1/16W 0402 -55C ~ 155C AEC-Q200
36 | E-180-000647 | 6 | resc1005X37n-dy | 100R | R91,R95,R185,R188,R191,R194 | 大毅TA-I | RBA04BTP1000 | RES,SMD, Anti-Sulfurated,100 OHM,0.1%,1/16W,0402,-55C~155C,AEC-Q200
37 | E-180-000697 | 6 | resc1005X37n-dy | 3.9k | R97,R186,R189,R192,R195,R972 | 大毅TA-I | RMS04FT3901 | RES,SMD,Anti-Sulfurated,3.9kOHM,1%,1/16W,0402,-55C~155C,AEC-Q200
38 | E-180-000621 | 9 | resc1005X37n-dy | 0 | R112,R116,R120,R124,R128,R132,R169,R936,R963 | 大毅TA-I | RMS04FT0 | RES SMD Anti-Sulfurated,0OHM,1%,1/16W,0402,-55C-155C,AEC-Q200
39 | E-180-000648 | 6 | resc0603x26n-dy | 5.1k | R113,R117,R121,R125,R129,R133 | 大毅TA-I | RMS02FT5101 | RES,SMD, Anti-Sulfurated,5.1k OHM,1%,1/20W,0201,-55C~155C,AEC-Q200
40 | E-180-000649 | 12 | resc0603x26n-dy | 1k | R114,R115,R118,R119,R122,R123,R126,R127,R130,R131,R134,R135 | 大毅TA-I | RMS02FT1001 | RES,SMD, Anti-Sulfurated,1k OHM,1%,1/20W,0201,-55C~125C,AEC-Q200
41 | E-180-000581 | 1 | resc1005X37n-dy | 10R | R148 | 大毅TA-I | RMS04FT10R0 | RES SMD Anti-Sulfurated 10 OHM 1% 1/16W 0402 -55C ~ 155C AEC-Q200
42 | E-180-000650 | 1 | resc1005X37n-dy | 374R | R149 | 大毅TA-I | RMS04FT3740 | RES,SMD, Anti-Sulfurated,374 OHM,1%,1/16W,0402,-55C~155C,AEC-Q200
43 | E-180-000579 | 3 | resc1005X37n-dy | 10K | R153,R958,R965 | 大毅TA-I | RMS04FT1002 | RES SMD Anti-Sulfurated 10K OHM 1% 1/16W 0402 -55C ~ 155C AEC-Q200
44 | E-180-000626 | 6 | resc1005X37n-dy | 49.9 | R929,R930,R931,R932,R933,R934 | 大毅TA-I | RMS04FT49R9 | RES SMD Anti-Sulfurated 49.9 OHM 1% 1/16W 0402 -55C ~ 155C AEC-Q200
45 | E-180-000667 | 2 | resc1608x46n-dy | 51R | R951,R952 | 大毅TA-I | RMS06FT51R0 | RES SMD Anti-Sulfurated 51 OHM 1% 1/10W 0603 -55C ~ 155C AEC-Q200
46 | E-180-000620 | 1 | resc2013x60n-dy | 5R11 | R953 | 大毅TA-I | RMS10FT5R11 | RES SMD Anti-Sulfurated 5.11 OHM 1% 1/8W 0805 -55C-155C AEC-Q200
47 | E-180-000586 | 1 | resc1005X37n-dy | 20R | R954 | 大毅TA-I | RMS04FT20R0 | RES SMD Anti-Sulfurated 20 OHM 1% 1/16W 0402 -55C ~ 155C AEC-Q200
48 | E-180-000584 | 2 | resc1005X37n-dy | 2K | R955,R956 | 大毅TA-I | RMS04FT2001 | RES SMD Anti-Sulfurated 2K OHM 1% 1/16W 0402 -55C ~ 155C AEC-Q200
49 | E-180-000722 | 1 | resc1005X40n-dy | 3.74k | R959 | 大毅TA-I | RBA04BTP3741 | RES,SMD,Anti-Sulfurated,3.74k OHM,0.1%,1/16W,0402,-55C ~ 155C,AEC-Q200
50 | E-180-000692 | 1 | resc1005X37n-dy | 15k | R964 | 大毅TA-I | RMS04FT1502 | RES SMD Anti-Sulfurated 15kOHM 1% 1/16W 0402 -55C ~ 155C AEC-Q200
51 | E-180-000695 | 3 | resc1005X37n-dy | 100k | R966,R976,R978 | 大毅TA-I | RBA04BTP1003 | RES,SMD,100kOHM,0.1%,1/16W,0402,-55C~155C,AEC-Q200
52 | E-180-000618 | 1 | resc1005X37n-dy | 37.4K | R967 | 大毅TA-I | RMS04FT3742 | RES SMD Anti-Sulfurated 37.4K OHM 1% 1/16W 0402 -55C-155C AEC-Q200
53 | E-180-000580 | 1 | resc1005X37n-dy | 100K | R968 | 大毅TA-I | RMS04FT1003 | RES SMD Anti-Sulfurated 100K OHM 1% 1/16W 0402 -55C ~ 155C AEC-Q200
54 | E-180-000590 | 1 | resc1005X37n-dy | 24K | R969 | 大毅TA-I | RMS04FT2402 | RES SMD Anti-Sulfurated 24K OHM 1% 1/16W 0402 -55C ~ 155C AEC-Q200
55 | E-180-000617 | 1 | resc1005X37n-dy | 6.34K | R970 | 大毅TA-I | RMS04FT6341 | RES SMD Anti-Sulfurated 6.34K OHM 1% 1/16W 0402 -55C-155C AEC-Q200
56 | E-180-000689 | 1 | resc1005X37n-dy | 3.16k | R971 | 大毅TA-I | RMS04FT3161 | RES SMD Anti-Sulfurated 3.16K OHM 1% 1/16W 0402 -55C ~ 155C AEC-Q200
57 | E-180-000723 | 1 | resc1005X40n-dy | 4.3k | R977 | 大毅TA-I | RBA04BTP4301 | RES,SMD,Anti-Sulfurated,4.3k OHM,0.1%,1/16W,0402,-55C ~ 155C,AEC-Q200
58 | E-180-000666 | 2 | resc1608x46n-dy | 10k | R979,R980 | 大毅TA-I | RMS06FT1002 | RES SMD Anti-Sulfurated 10K OHM 1% 1/10W 0603 -55C ~ 155C AEC-Q200
59 | M-410-000110 | 1 |  |  |  | INDIUM |  | DURAFUSE HR High reliability Pb-Free Solder Paste, Type 4
60 | E-150-000147 | 12 | qfn50p350x250x80_17t100x200 | TMUX1308QBQBRQ1 | U1,U2,U3,U4,U5,U6,U7,U8,U9,U10,U11,U12 | TI | TMUX1308QBQBRQ1 | IC,MUX 8:1,16-WQFN,-40C~125C,AEC-Q100
61 | E-150-000189 | 3 | qfn50p250x350x80-17t200x100n | TMUX1309QBQBRQ1 | U13,U14,U15 | TI | TMUX1309QBQBRQ1 | IC MUX 2-CHANNEL 4:1 GENER WQFN (16) -40C ~ 125C(TA) AEC-Q100
62 | G-375-000037 | 2 | P5P-A48-N0315W3X-CSP0212 | P5P-A48-N0315W3X-CSP0212 | U16,U18 | Adaps | P5P-A48-N0315W3X-CSP0212 | IC, SIPM, 1*48 Channels, 905nm, CSP packaging
63 | E-150-000433 | 3 | VSON50P200x300x12n_13t90x240 | TLV3802QDSSRQ1 | U20,U21,U22 | TI | TLV3802QDSSRQ1 | IC,HIGH-SPEED COMPARATOR WITH LVDS OUTPUT,12-WSON,-40~125C
64 | E-150-000592 | 1 | qfn50p300x300x80-17t166x166n | TPQ50571QQFNR-S | U44 | 3PEAK | TPQ50571QQFNR-S | IC,BOOST CONVERTER,6.2A,QFN-16,-40-125,AEC-Q100